## f44
Comment | Description | Designator | Footprint | LibRef | Quantity
100nF (104) 10% 50V | 贴片电容 | C1, C4, C5, C6, C8, C13, C15, C16, C18, C19, C20, C25, C27, C29, C31 | 0603_C | 0603 100nF (104) 10% 50V | 15
220uF |  | C2 | 8X12_CAP | CAP | 1
10uF |  | C3 | HDR1X2 | CAP | 1
470pF (471) 10% 50V | 贴片电容 | C7 | 0603_C | 0603 470pF (471) 10% 50V | 1
4.7uF (475) 10% 16V | 贴片电容 | C9 | 0603_C | 0603 4.7uF (475) 10% 16V | 1
100pF (101) 5% 50V | 贴片电容 | C10 | 0805_C | 0805 100pF (101) 5% 50V | 1
22pF (220) 5% 50V | 贴片电容 | C11, C12, C14, C17 | 0805_C | 0805 22pF (220) 5% 50V | 4
22uF (226) 20% 25V | 贴片电容 | C21 | 0805_C | 0805 22uF (226) 20% 25V | 1
22nF (223) 10% 50V | 贴片电容 | C22 | 0603_C | 0603 22nF (223) 10% 50V | 1
10uF (106) 10% 25V | 贴片电容 | C23, C24, C26, C28, C30 | 0805_C | 0805 10uF (106) 10% 25V | 5
1N4148WS T4 | 二极管 | D1, D6 | SOD-323 | SOD-323 1N4148WS T4 | 2
绿灯 0603 | 发光二极管 | D2 | 0603_LED_S1 | 0603 绿灯 | 1
蓝灯 0603 | 发光二极管 | D3 | 0603_LED_S1 | 0603 蓝灯 | 1
M7 | 二极管 | D4 | SMA(DO-214AC)_S1 | SMA(DO-214AC) M7 | 1
SS54 | 二极管 | D5 | SMA(DO-214AC)_S1 | SMA(DO-214AC) SS54 | 1
SS210 | 二极管 | D7 | SMA(DO-214AC)_S1 | SMA(DO-214AC) SS210 | 1
SMD1812P260_FUSE |  | F1 | SMD1812P260 | SMD1812P260_FUSE | 1
100Ω ±25% 100MHz | 贴片磁珠 | FB1, FB2 | 0805_L | 0805 100Ω 25% 100MHz | 2
HDR-1X5 | 5P接插件 | JP1 | XH2.54-LI-5P | Header 5 | 1
4.7uH ±10% | 贴片电感 | L1 | L_4030 | 0603 4.7uH 10% | 1
Mic2 | Microphone | MK1 | PIN2 | Mic2 | 1
Header 2 | Header, 2-Pin | P1 | XH2.54-WS-2P | Header 2 | 1
TP |  | P2, P3, P5, P6 | TP | TP | 4
Header 8 | Header, 8-Pin | P4 | FPC1.0-2H-WS-8P | Header 8 | 1
Header 3 | Header, 3-Pin | P7 | DC-005 | Header 3 | 1
Header 10 | Header, 10-Pin | Px1 | FPC1.0-2H-WS-10P | Header 10 | 1
Header 12 | Header, 12-Pin | Py1 | FPC1.0-2H-WS-12P | Header 12 | 1
SS8050 Y1 | 三极管 | Q1 | SOT-23(SOT-23-3) | SOT-23 SS8050 Y1 | 1
47KΩ (4702) ±1% | 贴片电阻 | R1, R2, R3, R4, R5, R6, R7, R8, R12 | 0603_R | 0603 47KΩ (4702) 1% | 9
270KΩ (2703) ±1% | 贴片电阻 | R9 | 0603_R | 0603 270KΩ (2703) 1% | 1
10KΩ (1002) ±1% | 贴片电阻 | R10, R13, R14, R17, R18, R21, R23 | 0603_R | 0603 10KΩ (1002) 1% | 7
100KΩ (1003) ±1% | 贴片电阻 | R11, R26 | 0603_R | 0603 100KΩ (1003) 1% | 2
220Ω (2200) ±1% | 贴片电阻 | R15, R16 | 0603_R | 0603 220Ω (2200) 1% | 2
49.9KΩ (4992) ±1% | 贴片电阻 | R19, R29 | 0603_R | 0603 49.9KΩ (4992) 1% | 2
1KΩ (1001) ±1% | 贴片电阻 | R20 | 0603_R | 0603 1KΩ (1001) 1% | 1
100Ω (1000) ±1% | 贴片电阻 | R22, R24 | 0603_R | 0603 100Ω (1000) 1% | 2
10KΩ (1002) ±1% | 贴片电阻 | R25 | 0805_R | 0805 10KΩ (1002) 1% | 1
2KΩ (2001) ±1% | 贴片电阻 | R27 | 0603_R | 0603 2KΩ (2001) 1% | 1
7.5KΩ (7501) ±1% | 贴片电阻 | R28 | 0603_R | 0603 7.5KΩ (7501) 1% | 1
SW-SPST | Single-Pole, Single-Throw Switch | S1 | TSW SMD-3*6*2.5 | SW-SPST | 1
F44_Piano |  | U1 | LQFP-44_10x10x08P | F44_Piano | 1
LM358DR2G | 通用运放 | U2 | SOIC-8_150mil | LM358DR2G_[C7950] | 1
CH340G | USB | U3 | SOIC-16_150mil | CH340G_[C14267] | 1
STM32F030C8T6 | ARM | U4 | LQFP-48_7x7x05P | STM32F030C8T6 | 1
MP2359DJ-LF-Z | DC-DC芯片 | U5 | SOT-23-6 | MP2359DJ-LF-Z_[C14259] | 1
MicroUSB |  | USB1 | MicroUSB | MicroUSB | 1
AMS1117-3.3 | 低压差线性稳压(LDO) | VR1, VR2 | SOT-223 | SOT-223 AMS1117-3.3 | 2
12MHz | 贴片晶振 | Y1 | Y | SMD-5032_2P 8MHz 20ppm 20pF | 1
8MHz | 贴片晶振 | Y2 | SMD-5032_2P | SMD-5032_2P 8MHz 20ppm 20pF | 1