## Touch
Comment | Description | Designator | Footprint | LibRef | Quantity
10pF (100) 5% 50V | 贴片电容 | C1, C2, C3, C4, C5, C6, C7, C8, C9, C10, C11, C12, C13, C14, C15, C16 | 0603_C | 0603 10pF (100) 5% 50V | 16
10uF (106) 10% 25V | 贴片电容 | C17, C18, C19, C20, C21, C22, C23, C24, C25, C26, C27, C28, C29, C30, C31, C32, C40, C41, C43 | 0805_C | 0805 10uF (106) 10% 25V | 19
100nF (104) 10% 50V | 贴片电容 | C33, C34, C35, C36, C37, C42, C44 | 0603_C | 0603 100nF (104) 10% 50V | 7
22uF (226) 20% 25V | 贴片电容 | C38 | 0805_C | 0805 22uF (226) 20% 25V | 1
22nF (223) 10% 50V | 贴片电容 | C39 | 0603_C | 0603 22nF (223) 10% 50V | 1
CAP |  | CAP1 | 8X12_CAP | CAP | 1
1N4148WS T4 | 二极管 | D1 | SOD-323 | SOD-323 1N4148WS T4 | 1
SS210 | 二极管 | D2 | SMA(DO-214AC)_S1 | SMA(DO-214AC) SS210 | 1
ZMM3V3 | 稳压二极管 | D3 | LL-34 | LL-34 ZMM3V3 | 1
M7 | 二极管 | D4 | SMA(DO-214AC)_S1 | SMA(DO-214AC) M7 | 1
ESD5Z12T |  | ESD1 | SOD-523 | ESD-D | 1
100Ω ±25% 100MHz | 贴片磁珠 | FB1, FB2 | 0805_L | 0805 100Ω 25% 100MHz | 2
HDR-1X5 | 5P接插件 | JP1 | XH2.54-LI-5P | Header 5 | 1
TP |  | Key1, Key2, Key3, Key4, Key5, Key6, Key7, Key8, Key9, Key10, Key11, Key12, Key13, Key14, Key15, Key16 | SPRING_TOUCH | TP | 16
4.7uH ±10% | 贴片电感 | L1 | L_4030 | 0603 4.7uH 10% | 1
WS2812B |  | LED1, LED2, LED3, LED4, LED5, LED6, LED7, LED8, LED9, LED10, LED11, LED12, LED13, LED14, LED15, LED16 | WS2812 | WS2812B | 16
TP |  | P1, P2, P3, P4 | TP | TP | 4
Header 8 | Header, 8-Pin | P5, P6 | FPC1.0-2H-WS-8P | Header 8 | 2
10KΩ (1002) ±1% | 贴片电阻 | R1 | 0805_R | 0805 10KΩ (1002) 1% | 1
10KΩ (1002) ±1% | 贴片电阻 | R2 | 0603_R | 0603 10KΩ (1002) 1% | 1
100KΩ (1003) ±1% | 贴片电阻 | R3 | 0603_R | 0603 100KΩ (1003) 1% | 1
2KΩ (2001) ±1% | 贴片电阻 | R4 | 0603_R | 0603 2KΩ (2001) 1% | 1
7.5KΩ (7501) ±1% | 贴片电阻 | R5 | 0603_R | 0603 7.5KΩ (7501) 1% | 1
49.9KΩ (4992) ±1% | 贴片电阻 | R6 | 0603_R | 0603 49.9KΩ (4992) 1% | 1
0Ω (0R0) ±1% | 贴片电阻 | R7 | 0603_R | 0603 0Ω (0R0) 1% | 1
SW-SPST | Single-Pole, Single-Throw Switch | S1 | TSW SMD-3*6*2.5 | SW-SPST | 1
BS818A-2 |  | Touch1, Touch2 | SO-16_N | BS818A-2 | 2
STM32F030C8T6 | ARM | U1 | LQFP-48_7x7x05P | STM32F030C8T6 | 1
MP2359DJ-LF-Z | DC-DC芯片 | U2 | SOT-23-6 | MP2359DJ-LF-Z_[C14259] | 1
AMS1117-3.3 | 低压差线性稳压(LDO) | VR1 | SOT-223 | SOT-223 AMS1117-3.3 | 1